## MENU
Udstrømning gennem hul
Vælg beregning
Beregning af flow
Beregning af dimension
Flow
Rørdimension, Ø (mm)
© Byggeriets Kvalitetskontrol A/S, 08-11-2019, MNR

## Beregning - Flow
MENU
Udstrømning gennem hul - beregn flow
Adresse
Sagsnummer |  | Dato
Skriv højde i m
|  |  | Resultat, flow (l/s) | 0
Skriv rørdimension, Ø (mm)
© Byggeriets Kvalitetskontrol A/S, 08-11-2019, MNR

## Beregning - dimension
MENU
Udstrømning gennem hul - beregn dimension
Adresse
Sagsnummer |  | Dato
Skriv højde i m
Skriv flow (l/s)
Areal, m2
#DIV/0! | Rørdimension, Ø (mm) |  | #DIV/0!
© Byggeriets Kvalitetskontrol A/S, 08-11-2019, MNR

## Forudsætninger
V = Cd * A * (2*g*h)^1/2 |  |  |  |  | MENU
hvor
V | Volume (m3/s)
Cd | Udledningskoefficient | Cc*Cv
Cc | Kontraktionskoefficient | Skarp kant | 0.8
|  | Rundet kant | 0.97
Cv | Hastighedskoefficient | Vand | 0.97
g | Tyngdeacceleration |  | 9.82 | m/s2
A | Areal på udløb
h | Højde på vandspejl
Kilde | https://www.engineeringtoolbox.com/flow-liquid-water-tank-d_1753.html